## Sheet1
厨房设备明细表
产权持有单位：珠海大横琴集团有限公司 | [5 empty] | 金额单位：人民币元
序号 | 设备编码 | 设备名称 | 设备规格特征描述 | 建成/购置时间 | 计量 单位 | 工程量 | 账面价值 |  | 备注
[7 empty] | 单价 | 总价
1 | 030206001001 | 不锈钢运水烟罩 | 1.面板采用1.5mm不锈钢板制作，侧板、前板和背板采用1.5 mm不锈钢板制作。2.尺寸规格：6100*1300*650 | 2017年 | 米 | 6.71 | 1350.01 | 9058.57 | 闲置
2 | 030701010002 | 不锈钢运水烟罩 自动控制箱 | 1.采用SUS304#δ=1.2mm不锈钢板制作。2.尺寸规格：560*620*1650 | 2017年 | 台 | 1 | 7128.05 | 7128.05 | 闲置
3 | 030206001002 | 不锈钢运水烟道 | 1.面板釆用1.5mm不锈钢板制作，侧板、前板和背板釆用1.0mm不锈钢板制作。2.尺寸规格：1800*1100*650 | 2017年 | 米 | 2.16 | 1435.51 | 3100.7 | 闲置
4 | 031006012001 | 三门海鲜蒸柜（加装蒸汽机） | 1.采用δ=1.2mm不锈钢板制作框架，柜身、侧板及前板采用δ=1.0mm不锈钢板制作，炉架采用40*40角铁制作，水胆式，自动进水，黄伟牌120#高效节能炉头，日本KITZ气阀， 不锈钢可调节炉脚。2.尺寸规格： 1000*1000*1850 | 2017年 | 台 | 1 | 11682.09 | 11682.09 | 闲置
5 | 031006012002 | 单门蒸饭柜 | 1.豪华型,盆数：10盆，功率：12KW/380V,可供人数： 200^250人，双层不锈钢，聚胺脂发泡，自动入水。 | 2017年 | 台 | 1 | 3564.03 | 3564.03 | 闲置
6 | 011501009001 | 双通道打荷台 | 1.面板采用1.2mm不锈钢板制作，中间夹18厘木板，底封优质银色防水胶膜及焊接槽形加强筋；柜身、趟门、层板釆用 1.0mm不锈钢板，∅50*1.0mm不锈钢圆管作脚架,配全钢可调节子弹脚。2.尺寸规格： 1800*800*800 | 2017年 | 个 | 2 | 3861.03 | 7722.06 | 闲置
7 | 011501009002 | 双通道打荷台 | 1.面板釆用1.2mm不锈钢板制作，中间夹18厘木板，底封优质银色防水胶膜及焊接槽形加强筋；柜身、趟门、层板采用 1.0mm不锈钢板，∅50*1.0mm不锈钢圆管作脚架,配全钢可调节子弹脚。2.尺寸规格：800*800*800 | 2017年 | 个 | 1 | 1881.01 | 1881.01 | 闲置
8 | 030702003005 | 不锈钢板四层层架（饭盆架） | 1.支柱采用∅38mm*1.2不锈钢圆管制作，框架采用38*25*1.2mm不锈钢方管制作，层板釆用1.2mm不锈钢板制作，配全钢可调节脚。2.尺寸规格：1500*500*1500 | 2017年 | 个 | 1 | 1408.29 | 1408.29 | 闲置
9 | 031006015002 | 四门高身雪柜 | 1.温度范围：-18°C〜0°C 2.制冷方式：风冷，采用 SUS304不锈钢柜体，配置进口压缩机组，铜管冷凝器，环保制冷剂，回归铰链门。3.尺度规格：1220*760*1950 | 2017年 | 台 | 3 | 5445.04 | 16335.12 | 闲置
10 | 031004004001 | 大单星盆（洗米盆） | 1.L沥水面板采用L 2皿不锈钢板 面板，焊接不锈钢盆，① 38*1. 0颇不锈钢圆管作脚架，横 通采用①32*1. 0mm不锈钢圆管， 配可调节子弹脚。2.含水龙头 、存水弯等配件。3.规格：900*700*950 | 2017年 | 组 | 2 | 1359.92 | 2719.84 | 闲置
11 | 031004004002 | 大单星盆 | 1.沥水面板釆用1.2mm不锈钢板面板，焊接不锈钢盆，∅38*1.0mm不锈钢圆管作脚架，横通采用∅32*1.0mm不锈钢圆管， 配可调节子弹脚 2.含水龙头 、存水弯等配件 3.尺寸规格：900*700*950 | 2017年 | 组 | 6 | 1359.91 | 8159.46 | 闲置
12 | 031004004003 | 单星盆 | 1 .沥水面板采用1.2mm不锈钢板面板，焊接不锈钢盆，∅38*1.0mm不锈钢圆管作脚架，横通采用∅32*1.0mm不锈钢圆管， 配可调节子弹脚。2.含水龙头 、存水弯等配件.2.尺寸规格：600*760*950 | 2017年 | 组 | 1 | 1123.35 | 1123.35 | 闲置
13 | 031004004004 | 大单星盆 | 1.沥水面板釆用1.2mm不锈钢板面板，焊接不锈钢盆，∅38*1.0不锈钢圆管作脚架，横通釆用∅32*1.0mm不锈钢圆管， 配可调节子弹脚。2.含水龙头 、存水弯等配件。3.尺寸规格：900*700*95 | 2017年 | 组 | 2 | 1359.91 | 2719.82 | 闲置
14 | 030702003007 | 不锈钢板四层层架 | 1.支柱采用∅38mm*1.2mm不锈钢圆管制作，框架釆用38*25*1.2mm不锈钢方管制作，层板釆用1.2mm不锈钢板制作，配全钢可调节脚。2.尺寸规格：1500*500*1500 | 2017年 | 个 | 1 | 1297.34 | 1297.34 | 闲置
15 | 030702003010 | 不锈钢板四层层架 | 1.支柱采用∅38mm*1.2mm不锈钢圆管制作，框架釆用38*25*1.2mm不锈钢方管制作，层板采用1.2mm不锈钢板制作，配全钢可调节脚。2.尺寸规格：1500*500*1500 | 2017年 | 个 | 5 | 1408.29 | 7041.45 | 闲置
16 | 011501009003 | 双层砧板工作台层 | 1.面板采用1.5mm不锈钢板制作，中间夹18厘木板，底封银色高级防水膜；下层板采用1.2mm不锈钢板，∅50*1.2mm不锈钢圆管作脚架，配全钢可调节脚 。2.尺寸规格:1800*800*800 | 2017年 | 个 | 3 | 1782.01 | 5346.03 | 闲置
17 | 011501009006 | 双层砧板工作台层 | 1.面板釆用1.5mm不锈钢板，中间夹18厘木板，底封银色高级防水膜；下层板采用1.2mm不锈钢板，∅50*1.2mm不锈钢圆管作脚架，配全钢可调节脚。2.尺寸规格：1500*700^800 | 2017年 | 个 | 1 | 1782.01 | 1782.01 | 闲置
18 | 031007006004 | 双头煮面炉连保 | 1.面板釆用1.5mm不锈钢板制作，背板及侧板釆用1.2mm不锈钢板制作，配470*350*300的煮面鐣，每个面鐣装三条 3KW/220V发热管及温控开关， 配排水阀及安全电流接触器； 炉面配三个保温支鐣，∅50*1.2mm不锈钢圆管制脚架， 配全钢可调节脚。2.尺寸规格： 温料格 1600*760*950 | 2017年 | 台 | 1 | 6828.65 | 6828.65 | 闲置
19 | 031006015003 | 平台保鲜雪柜 | 1.温度范围：-5°C〜10°C 2.制冷方式：风冷，釆用 SUS304不锈钢柜体，配置进口压缩机组，铜管冷凝器，环保制冷剂，回归铰链门。 | 2017年 | 台 | 1 | 6435.05 | 6435.05 | 闲置
20 | 031006013001 | 双层四盆电烤箱 | 1.L功率：13KW/380V,采用优质不锈钢材质制作，双玻璃视窗， 数显定时器报警装置，数控温度表，加大炉膛。2.尺寸规格：1350*955*1310 | 2017年 | 台 | 1 | 4950.04 | 4950.04 | 闲置
21 | 031006013002 | 发酵箱 | 1.功率:2.5KW/220V,采用优质不锈钢材质制作。2.尺寸规格：610*870*995 | 2017年 | 台 | 1 | 2970.02 | 2970.02 | 闲置
22 | 031007006005 | 烙饼机 | 1.型号：LB550,功率： 5KW/220V,全不锈钢机身、恒温装置。 | 2017年 | 台 | 1 | 2791.62 | 2791.62 | 闲置
23 | 030702003008 | 不锈钢板15层层饼架 | 1.支架釆用30*30mm不锈钢管制作,疏格层板采用1.0mm不锈钢板制作，配4个胶轮。 | 2017年 | 个 | 1 | 1161.49 | 1161.49 | 闲置
24 | 031006012003 | 单门蒸包炉 | 1.豪华型，型号:DMD-PH-8,盆数：8盆，功率：9KW/380V,可供人数:250^300人，双层不锈钢，聚胺脂发泡，自动入水。 | 2017年 | 台 | 1 | 3168.02 | 3168.02 | 闲置
25 | 030206001004 | 面点间油烟罩 | 1.面板采用1.5mm不锈钢板制作，侧板、前板和背板采用1.0mm不锈钢板制作。2.尺寸规格：4100^1100*650 | 2017年 | 米 | 4.1 | 1287.01 | 5276.74 | 闲置
26 | 031006012004 | 煮豆浆炉 | 1.功率:6KW/380V,釆用优质不锈钢制造。 | 2017年 | 台 | 1 | 3861.03 | 3861.03 | 闲置
27 | 031006012005 | 豆浆机 | 1.功率:0.75KW/220V, 35kg/h,全不锈钢机身。2.尺寸规格：480*390*900 | 2017年 | 台 | 1 | 2475.02 | 2475.02 | 闲置
28 | 031006012006 | 高速压面机 | 1.功率:1. 5KW/380V,滚筒转速：140转/分，线速度：1.1米/ 秒，调节厚度：1-18mm滚筒长度：300mm,采用经皮带轮减速后链条传动，结构紧凑，操作方便，动力强劲。2.尺寸规格：600*750*1120 | 2017年 | 台 | 1 | 3281.88 | 3281.88 | 闲置
29 | 031006012007 | 多功能搅拌机 | 1.功率：1.5KW/38OV。2.尺寸规格：435*450*20 | 2017年 | 台 | 1 | 4250.1 | 4250.1 | 闲置
30 | 011501009004 | 案板台 | 1.面板采用不锈钢板，中间釆用100mm优质松木制作，横通釆用#38*25mm管制作，配加强筋， 38*1.2不锈钢管制作脚，配全钢可调节子弹脚。2.尺寸规格：1800*800*800 | 2017年 | 个 | 1 | 1960.22 | 1960.22 | 闲置
31 | 011501009005 | 糖粉车 | 1.釆用∳ =1.0mm不锈钢板制 作，配可4个4"聚胺脂轮。2.尺寸规格：500*500*500 | 2017年 | 个 | 2 | 792.01 | 1584.02 | 闲置
32 | 031006015004 | 四门高身雪柜 | 1.温度范围：'-18°C〜0°C 2.制冷方式；风冷，采用 SUS304不锈钢柜体，配置进口压缩机组，铜管冷凝器，环保制冷剂，回归钗链门。2.尺寸规格：1220*760*1950 | 2017年 | 台 | 1 | 5445.04 | 5445.04 | 闲置
33 | 031006012008 | 不锈钢烤鸭炉 | 1.全不锈钢制作 | 2017年 | 台 | 1 | 3465.03 | 3465.03 | 闲置
34 | 030206001005 | 烤鸭间抽烟罩 | 1.面板釆用1.5不锈钢板制作，侧板、前板和背板采用1.0 mm不锈钢板制作。2.尺寸规格：2300*1100*650 | 2017年 | 米 | 2.3 | 1287.01 | 2960.12 | 闲置
35 | 0H50I009007 | 单孔收糠台 | 1.面板釆用1.2mm不锈钢板制作，其它釆用1.0mm不锈钢板，∅38*1. 2mm不锈钢管制脚架，配可调节子弹脚。2.尺寸规格：1600*700*950 | 2017年 | 个 | 1 | 1663.21 | 1663.21 | 闲置
36 | 031006013003 | 四门碗柜 | 1.面板及柜身采用不锈钢板，侧板及层板1.0mm不锈钢板制作；支撑脚采用∅50不锈钢圆管；配全钢可调节子弹脚。2.尺寸规格：1200*470*800 | 2017年 | 台 | 1 | 3217.52 | 3217.52 | 闲置
37 | 030412005001 | 灭绳灯 | 1.功率:40W/220V | 2017年 | 套 | 6 | 150.27 | 901.62 | 闲置
38 | 031006012009 | 电热幵水器 | 1.缺水自动断电保护，内置可视水位窗口，功率:6KW/380V, 全304不锈钢内外箱，挂墙架采用304不锈钢制造 | 2017年 | 台 | 2 | 1637.65 | 3275.3 | 闲置
39 | 031004014001 | 高压洗地头 | 1.型号:LB-2255G(15M）低碳钢材喷涂/封闭式。 | 2017年 | 组 | 2 | 2146.65 | 4293.3 | 闲置
40 | 011501009009 | 领餐工作台 | 1.面板采用1.5mm不锈钢板制作，中间夹18厘木板，底封银色高级防水膜；下层板采用1.2mm不锈钢板，∅50*L2mm不锈钢圆管作脚架，配全钢可调节脚。2.尺寸规格：1800*700*800 | 2017年 | 个 | 1 | 1782.01 | 1782.01 | 闲置
41 | 031006012010 | 水果沙拉柜 | 1.温度范围：'0℃〜10℃,制 冷方式：风冷，釆用SUS304不锈钢柜体，配置进口压缩机组，铜管冷凝器，环保制冷剂，回归钗铰链门，带玻璃上架，可调节子弹脚。 | 2017年 | 台 | 1 | 4851.04 | 4851.04 | 闲置
42 | 031006012011 | 自助保温柜 | 1.面板釆用1.2mm不锈钢板制作，水池采用304#δ=1.0mm不锈钢板制作，配4套 l/l*150m份数盆, 2*1.5KW/220V发热管，自动恒温控系统，带玻璃上架，可调节子弹脚。 | 2017年 | 台 | 1 | 4801.54 | 4801.54 | 闲置
43 | 011501010001 | 不锈钢吊柜 | 1.釆用1.2mm不锈钢板制作，趟门配上导轨。2.尺寸规格： 1800*350*600 | 2017年 | m2 | 1.8 | 1980.02 | 3564.04 | 闲置
44 | 011501010002 | 不锈钢吊柜 | 1.采用1.2mm不锈钢板制作，趟门配上导轨。2.尺寸规格：1800*350*600 | 2017年 | m2 | 1 | 1980.02 | 1980.02 | 闲置
45 |  | 3层不锈钢收餐车 | 尺寸规格：1.2*0.45 | 2017年 | 辆 | 2 |  |  | 闲置，无账面价值 | 350
46 |  | 3层塑胶收餐车 | 尺寸规格：1.2*0.45 | 2017年 | 辆 | 1 |  |  | 闲置，无账面价值 | 250
47 |  | 不锈钢烧腊架 | 尺寸规格：1.5*1.6*0.45 | 2017年 | 个 | 1 |  |  | 闲置，无账面价值
48 | 030413001001 | 零星配件 | 锅架、调味架、刀架、垃圾 桶等零星配件 | 2017年 | 项 | 1 | 1980.02 | 1980.02 | 闲置
合计 | [5 empty] | 85.07 | 156967.83 | 187242.93